## Sheet1
Comment | Description | Designator | Footprint | Quantity
15pF | 陶瓷电容 | C9 | C-0603-M | 1
0.1uF | 陶瓷电容 | C1, C5, C8, C11, C12, C13, C17, C20 | C-0603-M | 8
1uF | 陶瓷电容 | C2, C3, C7, C14, C15 | C-0603-M | 5
10uF | 陶瓷电容 | C16, C18, C19 | C-0603-M | 3
1uF | 电解电容 | C10 | C-钽电容-3216-N | 1
10uF | 电解电容 | C6 | C-钽电容-3216-N | 1
47uF | 电解电容 | C4 | C-钽电容-3216-N | 1
0 | 贴片电阻 | R1 | R-0603-M | 1
22 | 贴片电阻 | R5 | R-0603-M | 1
330 | 贴片电阻 | R9 | R-0603-M | 1
1k | 贴片电阻 | R2, R6 | R-0603-M | 2
2k | 贴片电阻 | R3, R7, R8, R10, R11 | R-0603-M | 5
4.7k | 贴片电阻 | R4 | R-0603-M | 1
560k | 贴片电阻 | R12 | R-0603-M | 1
1N4148 | 高速开关二极管 | D1, D2 | SOD-323/0805 | 2
LED | 白光贴片LED | D3 | LED-0603-white-M | 1
LED | 红光贴片LED | D4 | LED-0603-Red-N | 1
NMOS | N沟道场效应管 | Q1 | SOT-23 | 1
NPN | NPN型三极管 | Q2 | SOT-23 | 1
32.768khz | 无源晶振 | Y1 | FC135 | 1
Buzzer | 贴片蜂鸣器5020 | B1 | 蜂鸣器5020 | 1
MICRO USB | MICRO USB接口 | P1 | MICRO-USB-牛角插板-无卷边 | 1
MHDR1X3 | 1.27间距插针, 3-Pin | P2, P3 | MHDR1X3 | 2
MHDR1X15 | 1.27间距插针, 15-Pin | P7 | MHDR1X15 | 1
SS-12F23 | 1路波动开关 | S1 | MK-12C02 | 1
TSW | 3x6轻触开关 | SW1, SW2, SW3 | SB-2*4*3.5 | 3
STC8A8K64S4A12 | 单片机 | U1 | LQFP48 7X7_N | 1
CH340E | USB转串口，免外部晶振，超小封装 | U2 | MSOP10 | 1
TPS78233 | LDO-3.3v | U3 | SOT23-5 | 1
XT4054 | 锂电池充电ic | U4 | SOT23-5 | 1
LIS3MDL | ultra-low-power high-performance three-axis magnetic sensor | U5 | LGA-12LD | 1
PCF8563 | Real-Time Clock and calendar | U6 | TSSOP8_M | 1
LSM6DSM | always-on 3D accelerometer and 3D gyroscope | U7 | LGA-14L | 1
BME280 | Combined humidity and pressure sensor | U8 | LGA-8 | 1
RF-BM-4044B4 | 基于TI公司 CC2640R2F 芯片的低功耗蓝牙(BLE)射频模块 | M1 | RF-BM-4044B4 | 1
1.3"-128*64 | 单色1.3寸OLED裸屏，分辨率128x64，驱动SSD1316 | OLED | OLED-1.3-90 | 1
BAT-3.7v-302530 | 3.7v锂电池，尺寸302530 | BATTERY |  | 1